## BOM v1.1
# | Kategorie | Ks | Ozn. | Součástka | Pouzdro / poznámka | E-shop | URL | Cena/ks (CZK) | Cena celkem (CZK) | v1.1
1 | MCU | 1 | U1 | ESP32-S3-DevKitC-1 N16R8 (16 MB flash, 8 MB octal PSRAM) | DevKit modul s USB-C; ⚠ ověř N16R8 variantu, ne N8R8 | Allegro.cz / LaskaKit | otevřít | 316 | 316
2 | Audio | 1 | U2 | PCM5102A I²S DAC modul (GY-PCM5102, line-out 2,1 Vrms) | modul ~38×25 mm, SCK→GND interní PLL | LaskaKit | otevřít | 130 | 130
3 | Audio | 1 | U3 | TPA3110D2 2×15 W class-D modul (XH-A232) | PBTL/stereo jumper, VIN 12–24 V; ⚠ nastav GAIN=12 dB jumperem | Hadex | otevřít | 120 | 120
4 | Audio | 1 | U7 | BK3266 / BLK-MD-SPK Bluetooth receiver s I²S výstupem | BT 5.0 BR/EDR, A2DP/AVRCP přes UART AT příkazy, 3,3 V napájení | Allegro.cz | otevřít | 130 | 130 | NEW
5 | Audio | 1 | U8 | I²S MUX NX3L4684 (3-kanál 2:1, R_on 0,5 Ω) | TSSOP-14; alt. 74HC4053 v DIP-16 (8 Kč) pro DIY | TME.cz | otevřít | 30 | 30 | NEW
6 | Audio | 1 | J1 | Stereo 3,5 mm jack PCB pro propojení DAC → AMP | stíněný kablík ~10 cm, stínění zem jen na DAC straně | GME | otevřít | 35 | 35
7 | UI | 1 | U4 | OLED displej SSD1306 / SSD1315 0,96" 128×64 I²C | I²C 0x3C, napájení 3,3 V (NIKDY ne 5 V), pull-upy onboard | LaskaKit | otevřít | 100 | 100
8 | UI | 1 | S1 | Rotační enkodér Alps EC11 (24 pulzů, taktilní switch) | vyveden A/B/SW + 2× GND; alt. 20-pulzní za 41 Kč na Allegru | TME.cz | otevřít | 70 | 70
9 | UI | 1 | K1 | Hliníkový knoflík ⌀20 mm, D-shaft 6 mm | matný hliník, hřídel 20 mm | TME.cz | otevřít | 60 | 60
10 | Power | 1 | PSU | Mean Well IRM-45-24 (24 V / 1,88 A / 45 W, AC/DC zalitý modul) | drop-in upgrade z IRM-20-24, +30 % rezerva nad 1,44 A peak AMP | GME | otevřít | 490 | 490 | UPGRADE
11 | Power | 1 | U6 | HLK-5M05 izolovaný buck 24 V → 5 V / 1 A (5 W) | primárně izolovaný = bez ground loopu; alt. MP1584 (45 Kč) ale rušivý | GME | otevřít | 90 | 90 | NEW
12 | Power | 1 | U9 | AMS1117-3.3 / AP2112K-3.3 modul nebo SOT-223 + caps | 5 V → 3,3 V LDO pro DAC + OLED (~30 mA), uvolní DevKit AMS1117 | GME | otevřít | 25 | 25 | NEW
13 | Power | 1 | F1 | Pojistka 5×20 mm 1,6 A T (slow-blow) + držák do panelu | primární strana 230 V — POVINNÉ pro bezpečnost | GME | otevřít | 35 | 35
14 | Power | 1 | J2 | DC jack 5,5 / 2,1 mm panelový (pro IRM-45-24 výstup) | nebo přímý drát z IRM do AMP (úspora 30 Kč, mínus modularita) | GME | otevřít | 30 | 30
15 | Passive | 2 | C1, C2 | Elektrolyt 1000 µF / 35 V low-ESR | filtrace 24 V vstupu AMP; doporučeno Panasonic FM serie | GME | otevřít | 25 | 50
16 | Passive | 4 | C3-C6 | MLCC 100 nF / 50 V X7R | blok napájení každého aktivního IC (DAC, MUX, BT, LDO) | GME | otevřít | 3 | 12
17 | Passive | 2 | C7, C8 | MLCC 47 µF / 16 V X5R | Pi filtr na 5 V výstupu HLK-5M05 (před a za ferrit beadem) | GME | otevřít | 8 | 16 | NEW
18 | Passive | 1 | L1 | Ferritový bead BLM31KN601SN1 (600 Ω @ 100 MHz, 0805/1206) | v sérii s 5 V z buck před AMS1117 — potlačí spínací harmonické | GME | otevřít | 5 | 5 | NEW
19 | Passive | 4 | R1-R4 | Sada rezistorů (4,7 kΩ pull-up, 33 Ω I²C série, 470 Ω LED) | 1/4 W, 5 %; pokud máš sadu 600+ ks, použij ji | GME | otevřít | 2 | 8
20 | Mech | 2 | SP | Reproduktor 8 Ω / ≥ 15 W, 3–4" full-range | podle krabičky a poslechu; alternativa 2-pásmový mini-monitor | TME.cz | otevřít | 280 | 560
21 | Mech | 1 | BOX | Hliníková krabička Hammond 1455N1601 (~120×100×45 mm) | frézování čela pro OLED + enkodér; alt. levnější ABS box ~200 Kč | TME.cz | otevřít | 450 | 450
22 | Mech | 1 | WIRE | Sada propojovacích vodičů Dupont F-F + silnější 18 AWG | mix barev pro snadnou orientaci | GME | otevřít | 80 | 80
23 | Mech | 1 | STAND | Distanční sloupky M3 mosaz 8 mm + šrouby/matky | izolace modulů od šasi, sada ~20 ks | GME | otevřít | 45 | 45
24 | Optional | 2 | LED1, LED2 | Status LED 3 mm + 470 Ω (Wi-Fi / BT indikace na GPIO 38/39) | Kconfig SOKOL_STATUS_LEDS_ENABLE | GME | otevřít | 8 | 16
25 | Optional | 1 | U10 | Krátký USB-C kabel pro flashování + sériovou konzoli | USB-C k DevKitu, 0,5 m stačí | GME | otevřít | 90 | 90
[8 empty] | CELKEM (povinné, orient.) | 2887

## GPIO map v1.1
GPIO | Funkce | Směr | Pull / IRQ | Připojení | Pozn.
5 | I²S BCLK | out | — | MUX → PCM5102A BCK | 1,4112 MHz @ 44,1 kHz S16
6 | I²S LRCK | out | — | MUX → PCM5102A LCK | 44,1 kHz word select
7 | I²S DOUT | out | — | MUX → PCM5102A DIN | stereo S16LE
15 | I²S MCLK (opt) | out | — | PCM5102A SCK | Kconfig SOKOL_DAC_MCLK_ENABLE
8 | I²C SDA | io | PU int. | SSD1306 SDA | 400 kHz
9 | I²C SCL | out | PU int. | SSD1306 SCL | 400 kHz
10 | Encoder A | in | PU + IRQ any-edge | EC11 A | FSM v rotary_ec11.c
11 | Encoder B | in | PU + IRQ any-edge | EC11 B
12 | Encoder SW | in | PU + IRQ falling | EC11 SW | active LOW, debounce SW
21 | AMP MUTE | out | — | TPA3110D2 MUTE | active HIGH = ticho, default boot
13 | DAC XSMT (opt) | out | — | PCM5102A XSMT | Kconfig SOKOL_DAC_MUTE_PIN_ENABLE
4 | I²S MUX SEL | out | PD external | NX3L4684 SEL | v1.1 NEW: 0=ESP, 1=BT
14 | BK3266 RESET | out | — | BK3266 nReset | v1.1 NEW: active LOW pulse
17 | UART2 TX | out | — | BK3266 RX | v1.1 NEW: AT příkazy 115200
18 | UART2 RX | in | — | BK3266 TX | v1.1 NEW: status events
38 | Wi-Fi LED (opt) | out | — | LED → 470 Ω → GND | Kconfig SOKOL_STATUS_LEDS_ENABLE
39 | BT LED (opt) | out | — | LED → 470 Ω → GND

## Napájení v1.1
Větev | Napětí | Typický odběr | Špička | Zdroj | Ztráta
AMP TPA3110D2 (2×15 W RMS) | 24 V | 150 mA klid | 1,44 A peak | IRM-45-24 (1,88 A) — 30 % rezerva | 4,5 W na čipu (heatsink)
Logic 5 V (přes HLK-5M05) | 24 V | 0,2 A vstup | 0,5 A vstup | IRM-45-24 stejný rail | 0,33 W v HLK
DevKit ESP32-S3 (přes onb. AMS1117) | 5 V | 120 mA | 500 mA Wi-Fi TX | HLK-5M05 | 0,93 W na DevKit AMS
BK3266 BT receiver | 3,3 V | 35 mA | 50 mA streaming | externí AMS1117 (U9) z 5 V | <0,1 W
PCM5102A DAC | 3,3 V | 20 mA | 30 mA | externí AMS1117 (U9) z 5 V | <0,1 W
SSD1306 OLED | 3,3 V | 8 mA | 20 mA | externí AMS1117 (U9) z 5 V | <0,1 W
EC11 enkodér | 3,3 V | < 1 mA | — | interní pull-upy ESP32 | <0,01 W
NX3L4684 MUX | 3,3 V | < 1 mA | 10 mA | externí AMS1117 (U9) z 5 V | <0,01 W
Reproduktory 2× 8 Ω | — | — | 2× 15 W RMS | BTL z TPA3110D2 | —

## Validace HW
# | Kontrola | Spec / norma | Výsledek | Pozn.
1 | PSU nadproudová rezerva | I_max ≥ 1,3 × I_peak | OK | 1,88 A / 1,44 A = 130 %
2 | 5 V buck výkonová rezerva | P_max ≥ 1,5 × P_avg | OK | 5 W / 2,8 W = 178 %
3 | AMS1117 termální (DevKit) | P_diss < 1 W bez heatsinku | BORDERLINE | 0,93 W peak — odlehčit ext. LDO
4 | I²S BCLK přes MUX | f_max NX3L4684 > 1,4 MHz | OK | NX3L4684 propustnost > 100 MHz
5 | Logické úrovně I²S | V_OH ≥ 2,0 V (V_IH PCM5102A) | OK | ESP/BT 3,0 V min, DAC 2,0 V
6 | DAC → AMP voltage match | V_in ≤ 1 Vrms při GAIN 20 dB | ACTION | Nastavit GAIN jumper na 12 dB
7 | Pojistka primár | I_t = 1,6 A T pro 45 W zdroj | OK | F1 v sérii s L 230 V
8 | BK3266 baud rate | 115200 default firmware | OK | potvrzeno pro většinu klonů
9 | Partition table OTA | 2× ota_X (2 MB) + factory | OK | partitions.csv beze změny
10 | Disable BR/EDR (ESP32-S3) | ESP_BT_ENABLED=n | OK | úspora ~80 KB internal RAM
11 | GPIO konflikty | žádné s octal PSRAM 35-37 | OK | MUX_SEL 4, BK_RST 14, UART2 17/18
12 | Audio cable shield | ground only at DAC end | DOC | v PDF zmíněno, vizuální kontrola
13 | Star ground topologie | single junction at PSU GND | DOC | manuál instaluje uživatel
14 | OTA rollback | BOOTLOADER_APP_ROLLBACK_ENABLE | OK | auto-validate po 30 s běhu
15 | HTTPS cert verify | MBEDTLS_CERTIFICATE_BUNDLE | OK | mozilla CA bundle